## 报价函 (hidden)
报价函
致：南宁市相思湖新区投资发展有限责任公司
秉着长期合作，互惠互利的原则，对于南宁市可利大道二支路工程K0+000～K0+481.18段道路长481.18m
工程的检测，我司针对本工程施工图纸设计要求，并根据相关工程检测规程、检测标准要求，
以总价包干为人民币（大写）肆拾捌万陆仟肆佰玖拾贰元壹角贰分整（RMB￥486492.12元）
的价格承接本工程检测工作（本报价已包含管理费、税金等相关工程检测一切费用），我司将
严格遵守有关法律法规及合同约定进行本项目工程检验检测工作，工程量详见附件一。
附件一：南宁市西庄路工程（K0+540～K1+766段）检测试验费用
南宁天朗项目管理咨询有限责任公司
2018年 3 月 5 日

## 汇总表
建设工程检测清单
工程名称：广西壮族自治区人民医院北院院区危旧房改造小区新增出入口
汇总表 |  |  | 表一
序号 | 分项检测 | 检测试验费用（元） | 备注
一 | 见证取样类检测 | 110500
二 | 道路工程现场检测 | 10400
三 | 桥梁工程现场检测 | 118320
检测费用合计（元） |  | 239220

## 一、见证取样类
建设工程检测清单
工程名称：广西壮族自治区人民医院北院院区危旧房改造小区新增出入口
一、见证取样类检测 | [8 empty] | 表二
序号 | 具体收费检测项目及内容频率 |  |  | 数量 | 数量 | 单位 | 标准单价 （元） | 合计（元） | 收费依据（22版）
1 | 水泥全套物理性能 |  | 同一厂家、同一标号、同一牌号、同生产日期每200t检一次 | 1 | 4 | 组 | 1300 | 1300 | 第25页4.1.1～4.1.4
2 | 混凝土抗压强度 |  | 同标号，同配比的混凝土每100 m³，抽检不少于一组 | 35 | 26 | 组 | 110 | 3850 | 第31页4.7.2、4.7.11 抗压试块
3 | 天然地基承载力 | 原位测试（轻型动力触探试验） | 同一土层不少于6个点 | 12 |  | 米 | 500 | 6000 | 第7页1.18.3 轻型
4 | 路基回填土样 | 击实 | 相同土样每5000m³检测一次 | 1 | 25 | 组 | 1400 | 1400 | 第135页10.1.31 重型击实
|  | 承载比（CBR） |  | 1 | 25 | 组 | 2000 | 2000 | 第136页10.1.34
|  | 自由膨胀率 |  | 1 |  | 组 | 300 | 300 | 第136页10.1.39
|  | 界限含水率 |  | 1 | 25 | 组 | 300 | 300 | 第136页10.1.35
5 | 级配碎石 | 土工击实 | 按进场批次每批检测1组，每组代表数量不超过400m³ | 1 |  | 组 | 1400 | 1400 | 第135页10.1.31 重型击实
|  | 筛分 |  | 2 |  | 组 | 200 | 400 | 第28页4.4.1干筛法
6 | 水泥稳定基层 | 水泥稳定级配碎石配合比 | 同种材料每个掺量设计一组。 | 1 | 1 | 个 | 5000 | 5000 | 第152页10.6.13
|  | 剂量标准曲线 |  | 1 |  | 个 | 1000 | 1000 | 第152页10.6.12
|  | 灰剂量 | 每台班或每2000㎡抽检一组 | 1 | 15 | 组 | 300 | 300 | 第152页10.6.14
|  | 无侧限抗压强度 |  | 1 | 15 | 组 | 1700 | 1700 | 第151页10.6.1～10.6.2 9个
7 | 高强螺栓抗滑仪系数 |  | 按进场批次每批检测1组 | 2 |  | 组 | 3000 | 6000 | 第43页4.15.2
8 | 高强螺栓扭矩系数 |  | 按进场批次每批检测1组 | 6 |  | 件 | 500 | 3000 | 第43页4.15.1
9 | 砼试块抗折强度（含标准养护） |  | 按进场批次每批检测1组 | 2 |  | 组 | 250 | 500 | 第31页4.7.5 标准试件、4.7.11 抗折试块
10 | 砂浆试块抗压强度（含标准养护） |  | 按进场批次每批检测1组 | 10 |  | 组 | 110 | 1100 | 第31页4.7.2、4.7.11 抗压试块
11 | 混凝土抗渗透性能 |  | 按进场批次每批检测1组 | 5 |  | 组 | 750 | 3750 | 第31页4.7.9、4.7.11 抗渗试块
12 | 钢筋原材性能（d≤12） |  | 按进场批次每批检测1组 | 3 |  | 组 | 240 | 720 | 第41页4.14.1 d≤12mm（2根/组）、4.14.3 d≤12mm（1根/组）、 第42页4.14.4 d≤20mm
13 | 钢筋原材性能（12＜d≤20） |  | 按进场批次每批检测1组 | 5 |  | 组 | 290 | 1450 | 第41页4.14.1 12＜d≤20（2根/组）、4.14.3 12＜d≤20（1根/组）、 第42页4.14.4 d≤20
14 | 钢筋原材性能（20＜d≤28） |  | 按进场批次每批检测1组 | 4 |  | 组 | 350 | 1400 | 第41页4.14.1 20＜d≤28（2根/组）、4.14.3 20＜d≤28（1根/组）、 第42页4.14.4 d＞20mm
15 | 钢筋接头（12＜d≤20） |  | 按进场批次每批检测1组 | 3 |  | 组 | 90 | 270 | 第41页4.14.1 12＜d≤20（3根/组）
16 | 钢筋接头（20＜d≤28） |  | 按进场批次每批检测1组 | 4 |  | 组 | 120 | 480 | 第41页4.14.1 20＜d≤28（3根/组）
17 | 钢筋机械连接工艺检验（20＜d≤28） |  | 按进场批次每批检测1组 | 4 |  | 组 | 1020 | 4080 | 第41页4.14.1 20＜d≤28（3根/组）、第43页4.14.14 20＜d≤28（3根/组）
18 | 导体电阻 |  | 同厂家各种规格的总数的10%，且不少以2个规格（电缆按5芯计） | 12 |  | 芯 | 150 | 1800 | 第105页6.13.1
19 | 橡胶支座(极限抗压强度、抗压弹性模量、抗剪弹性模量） |  | 按进场批次每批检测1组 | 2 |  | 组 | 4500 | 9000 | 第163页10.25.1、10.25.2、10.25.3
20 | 钢绞线 |  |  | 5 |  | 组 | 6400 | 32000 | 第42页4.14.8、4.14.9
21 | 锚具、夹具、连接器 |  |  | 2 |  | 组 | 10000 | 20000 | 第44页第4.16.3（5孔/组）
| 合计（元） | [6 empty] | 110500

## 二、道路现场检测类
建设工程检测清单
工程名称：广西壮族自治区人民医院北院院区危旧房改造小区新增出入口
二、道路工程现场检测 | [11 empty] | 表三
序号 | 检测部位 | 检测收费项目 | 检测频率 | 道路全长 （m） | 道路宽度 （m） | 路面面积 （㎡） | 车道数 | 抽检数量 | 单位 | 标准单价 （元） | 小计 （元） | 收费依据（22版）
1 | 台背、路基、挡墙基础回填 | 压实度（灌砂法） | 每侧每层每1000㎡检测3个点计。 | / | 8.5 | / | 2 | 20 | 点 | 300 | 6000 | 第133页10.1.17 路基灌砂法
2 | 级配碎石基层 | 压实度（灌砂法） | 每1000㎡测1点 | 69 | 8.5 | 586.5 | 2 | 2 | 点 | 300 | 600 | 第133页10.1.17 基层灌砂法
|  | 厚度 | 每1000㎡测1点 | 69 | 8.5 | 586.5 | 2 | 2 | 点 | 500 | 1000 | 第133页10.1.19
|  | 弯沉 | 每车道每20m测1点 | 69 | 8.5 | 586.5 | 2 | 10 | 点 | 60 | 600 | 第133页10.1.18 在建工程
3 | 水泥稳定碎石基层 | 压实度（灌砂法） | 每1000㎡测1点 | 69 | 8.5 | 586.5 | 2 | 2 | 点 | 300 | 600 | 第133页10.1.17 基层灌砂法
|  | 厚度 | 每1000㎡测1点 | 69 | 8.5 | 586.5 | 2 | 2 | 点 | 500 | 1000 | 第133页10.1.19
|  | 弯沉 | 每车道每20m测1点 | 69 | 8.5 | 586.5 | 2 | 10 | 点 | 60 | 600 | 第133页10.1.18 在建工程
合计（元） | [10 empty] | 10400

## 三、桥梁工程
KO+024跨泄洪沟小桥成桥试验
序号 | 检测试验内容 | 单位 | 数量 | 单价/元 | 小计/元 | 计价依据
1 | 钢筋保护层厚度 | 构件 | 8 | 600 | 4800 | 第10.2.11条
2 | 混凝土强度 | 测区 | 80 | 60 | 4800 | 第10.2.18条
4 | 静载试验检测费 | 根 | 2 | 18300 | 36600 | 第1.1.1条
5 | 静载试验配重运输费 | 次 | 2 | 24300 | 48600 | 第1.1.3条
6 | 静载试验配重吊装费 | 根 | 2 | 8100 | 16200 | 第1.1.2条
7 | 基桩声波透射法 | 剖面 | 12 | 610 | 7320 | 第1.12.1条
合计： |  |  |  |  | 118320

## 工程概况（可删除） (hidden)
总桩号 | K0+540-K1+766 | 总长1226米，宽40米，总投资7176万（变更前),(变更工程有：三合土基层改为碎石基层、水泥路面改为两层沥青路面 中央分隔带为3米，两侧车道各12.25米两侧人行道各6.25米 | 城市1级路 | 沥青混凝土路面厚10cm | 水稳层厚20cm | 三合土基层25cm | K0+540-K1+766
[5 empty] | 0+620-680填1.45米 | 6层 | 9 | 54 | 60*40=2400平
[5 empty] | 1+060-1+100填0.16米 | 1层 | 6 | 6 | 1600平
[5 empty] | 1+480-1+1+540填3.4米 | 14层 | 9 | 126 | 2400平
186
758