## Sheet1
参数表
报价日期：
序号 | 科室 | 项目名称 | 规格 | 技术参数 | 参考品牌 | 数量 | 计量 | 单价 | 金额（元） | 使用地点 | 项目说明
[7 empty] | 单位 | （元）
1 | 营养科 | 超声波身高体重秤测量仪体脂秤 | SH-90HD 560*340*2350 | 供电方式：直流插电；体重测量范围：5-500KG；身高测量范围：50-200CM；单位：公斤/斤；高精密探头超声波测量（体重，身高、BMI、脂肪率、肌肉量、骨骼量、新陈代谢、身体年龄）；24项身体数据分析；健康分析报告；智能控制系统；数据互联共享；语音播报；高清触控大屏；耐用金属机身；热敏打印。 | 上禾 | 1 | 台 |  |  | 总院 | 医生组
2 | 营养科 | 立式体重指数大转盘 | 60CM加厚板，80CM加厚板，100CM加厚板 | 材质：PVC；折叠式设计；三角支架，伸缩高度100CM；大圆壁厚10mm，小圆壁厚7mm； |  | 2 | 件 |  |  | 总院 | 医生组
3 | 营养科 | 仿真食品中国居民平衡膳食模型 |  | 产品要求：每个食物模型都有详细的营养成分分析，包含热量、蛋白质、脂肪、碳水化合物、重量等，每个食物模型都应配有相应的杯子、碗、碟子、勺子、盘子等盛具，食物模型都按照90kcal/份的热量制作。 |  | 48 | 个 |  |  | 总院 | 医生组
工艺要求：仿真度高，结实耐用，食物和餐具一体，不易松散掉落，方便摆放
材质： PVP 、PVC、PU 、高分子仿真胶
大小规格：同真实实物1:1大小仿制
食物种类要求：①谷薯杂豆类、水②蔬果类③禽畜、鱼虾、蛋类④奶及奶制品、大豆坚果类⑤油盐类
4 | 营养科 | 多功能食品安全检测仪 | HD-GS（18通道） | 满足对农药残留、胶体金检测、食品理化指标、非法添加物等多种类、多参数的快速检测需求，还可不断在线扩充检测项目，满足食品生产、流通、监管等各个环节的快速检测需求。 | HORDE.ELECTRIC/霍尔德.电子 | 1 | 台 |  |  | 总院 | 医生组
功能要求：1、有16个通道共13种波长的光源分光度检测模块；2、有胶体金卡读取功能，自动定性及定量地进行胶体金法的农残、兽残、非法添加物等的检测；3、有ATP荧光检测功能；4、仪器具有注水肉检测功能；5、有酶抑制法农药残留检测功能；6、有检测项目管理功能；7、可保存、打印、上传检测数据，还将数据通过网络上传到服务器平台；8、内置操作使用指南、操作视频和操作提示，方便使用者快速掌握仪器的使用方法。
技术参数：1、波长范围:360nm～700nm；2、吸光度测试范围:（0～3.000）A；3、透射比示值误差：≤±2%，稳定度：≤0.5%/3min，重复性：≤±0.5%；4、肉类水分检测示值误差（需增加扩展模块）：≤±2%，重复度：≤±0.5%；5、ATP荧光检测示值误差（需增加扩展模块）：≤±10%，重复性：≤±5%；6、胶体金免疫层析卡识别成功率：大于99%；7、农药检测限(未全部列举)：（1）敌敌畏：0.08mg/kg；（2）克百威：0.015mg/kg；（3）甲奈威：0.1mg/kg。8、充电器输入电压：（100～240）V，50Hz正弦交流电压，输出：DC19V/3A；9、仪器内部电池工作时间：≥5小时；10、仪器外形尺寸：（400×340×110）mm；11、使用环境：温度（5～35）℃，相对湿度不大于90%。
RMB金额大写： | [7 empty] | 合计： |  | 元
备注：此报价包含安装、运输、税费。