## Sheet1
广西壮族自治区人民医院北院院区安防系统项目工程量清单
项目名称： |  | 5号楼2楼导管手术室新增视频监控及门禁系统项目
序号 | 设备名称 | 项目要求及技术参数 | 数量 | 单位 | 单价（元） | 金额（元） | 备注
1 | 400万像素红外半球摄像机 | 1、支持绊线入侵，区域入侵 2、采用高性能≥400万像素≥1/3英寸CMOS图像传感器，低照度效果好，图像清晰度高，内置麦克风，带音频。 | 2 | 个 |  |  | 安装于谈话间
2 | 400万像素红外半球摄像机 | 1、支持绊线入侵，区域入侵 2、采用高性能≥400万像素≥1/3英寸CMOS图像传感器，低照度效果好，图像清晰度高。 | 10 | 个
3 | 摄像机配件 | 符合现场摄像机安装要求的电源、支架、底座等安装配件 | 12 | 套
4 | 录像存储设备 | 1、16路网络视频输入，最大支持800万像素高清网络视频；支持H.265高效视频编码码流，支持H.265、H.264IP设备混合接入； 2、支持HDMI与VGA同源输出，支持最大8/16/16路同步回放和多路同步倒放；配置硬盘满足录像资料循环存储3个月的需求(24小时定时录像) | 1 | 套
5 | 液晶显示器 | 21.5英寸，物理分辨率1920*1080@75Hz，VGA+HDMI双输入，内置扬声器 | 1 | 个
6 | POE网络交换机 | 16个POE网口+2个千兆上联网口+1个千兆光口 | 1 | 台
8 | 指纹门禁一体机 | 开门验证方式：指纹或密码开门功能。 该门禁系统为科室独立使用，不联网。 | 1 | 套
10 | 出门开关按钮 | 出门开关 | 1 | 个
11 | 门禁电源 | DC12V5A，门禁机、电锁供电 | 1 | 套
12 | 磁力锁 | 安装在消防门（不能拆除其顺序器），含ZL支架， | 1 | 把
13 | 数据线 | 门禁机、出门开关使用 | 100 | 米
14 | 网络线 | 超五类网线，国标纯铜，摄像机使用 | 400 | 米
16 | 门禁电源线 | 2*1.0两芯电源线（用于门禁机） | 100 | 米
17 | PVC管材 | 含接头、分线盒、固定装置等配件 | 400 | 米
18 | 安装辅料 | 其它辅助材料，包括但不限于网络交换机、空开、空开箱、继电器、排插、网络理线器、各类光跳线/网络跳线、管卡、玻璃胶、方通、电锁支架、自攻钉、扎带、胶布、胶粒等满足系统安装要求的各类接插件及五金件。 | 1 | 批
19 | 布线施工安装调试费 | 布线、套管、安装、调试等 | 1 | 项
20 | 合计