## 参数
家具参数表
序号 | 物质名称 | 规格、材质说明 | 数量 | 单位 | 单价 | 金额 | 图示
1 | 屏风卡座 | 一、规格：2890W*1860D*1100H 二、材质： 1、基材采用实木颗粒板，符合GB18580-2017的要求。表面平整，无翘曲、无变形、无起泡、无凹陷；含水率≤9%，甲醛释放限量≤0.124mg/m³。 2、饰面：表面压防火型三聚氰胺板，板材静曲强度≥24MPa，24h吸水厚度膨胀率≤12.0%，含水率≤9%，板材表面耐划痕、耐磨、耐香烟灼烧、耐污染腐蚀、耐龟裂及耐光色牢度，符合《GB/T 15102-2017 浸渍胶膜纸饰面纤维板和刨花板》标准要求；甲醛释放限量≤0.124mg/m³，符合《GB 18580-2017 室内装饰装修材料 人造板及其制品中甲醛释放限量》标准要求；板材B1（C）级燃烧性能检测合格，符合《GB 8624-2012 建筑材料及制品燃烧性能分级》标准要求。 3、采用PVC封边条，面板封边条厚2.0mm，其他的厚1.0mm。面光滑，花纹清晰、均匀、无漏印，边缘光滑平直，无缺损；机器封边。 4、胶粘剂符合《GB 18583-2008》标准要求；总挥发性有机物≤110 g/L，甲苯+二甲苯≤10g/kg；苯≤0.20g/kg；游离甲醛≤1.0g/kg。5、层板厚度25mm,其他板材厚度18mm。 每个卡座配置1个主机架、1个键盘架及1个三抽活动柜。 | 1 | 组
2 | 分体五节柜 | 一、规格：850W*390D*2100H 二、材质： 1、板材厚度：裸板厚0.5mm冷轧钢板，符合国家标准GB/T 3325-2017《金属家具通用技术条件》。 2、表面经防锈处理；焊接采用二氧化碳气体保护焊，表面经酸洗磷化脱脂除锈后，再进行高温静电喷涂，粉沫涂层厚度硬度均要达到国家相关标准。 | 16 | 组
合计金额大写 |  | 0 | 小 写 |  | 0 |  | 元