## 扉-1_招标工程量清单
| 广西壮族自治区人民医院北院住宅装修项目 |  |  |  | 工程
招 标 工 程 量 清 单
广西壮族自治区人民医院
招 标 人: |  |  | 造价咨询人：
|  | （单位盖章） |  | （单位资质专用章）
法定代表人 |  |  | 法定代表人
或其授权人： |  |  | 或其授权人：
|  | （签字或盖章） |  | （签字或盖章）
编 制 人： |  |  | 复 核 人：
|  | （造价人员签字） |  | (造价工程师签字盖专用章)
编 制 时 间: |  | 2024年10月14日 | 复 核 时 间： | 2024年10月14日
扉-1

## 表-01_总说明
总 说 明
工程名称: | 区医院北院住宅装修项目 | 第1页 共1页
一、工程概况： 本工程为区医院北院住宅装修项目。 二、工程包括范围， 本工程施工设计图（装施图、电图设计范围内装饰装修、安装工程）。 三、本工程编制依据： 1、《建设工程工程量清单计价规范》(GB50500-2013)； 2、《建设工程工程量计算规范》（GB50854～50862-2013）及其广西壮族自治区实施细则（修订本）； 3、2013年《广西壮族自治区建筑装饰装修工程消耗量定额》及计价相关规定； 4、2013年《广西壮族自治区建筑装饰装修工程造价要素基期价》； 5、2013年《广西壮族自治区建筑装饰装修工程费用定额》及计价相关规定； 6、2015年《广西壮族自治区安装工程消耗量定额》及计价相关规定； 7、2016年《广西壮族自治区建设工程费用定额》规定计算。 8、本工程设计施工图及相关的标准、规范、技术资料；施工现场情况、该工程特点及常规施工方案； 9、桂建标[2023]7号文《自治区住房城乡建设厅关于调整建设工程定额人工费及有关费率的通知》； 10、桂建标[2019]12号文《自治区住房城乡建设厅关于调整建设工程计价增值税税率的通知》； 11、材料价格采用2024年8期《南宁建设工程造价信息》信息价，缺项部分参考同期南宁发布的信息价或市场询价。
表-01

## 表-02_建设项目投标报价汇总表
建设项目投标报价汇总表
工程名称:广西壮族自治区人民医院北院住宅装修项目 |  |  |  | 第1页 共1页
序号 | 单项工程名称 | 金额(元) | 其中:(元)
|  |  | 暂估价 | 安全文明
施工费
1.1 | 区医院北院住宅装修项目
投标报价合计
表-02

## 表-03_单项工程投标报价汇总表
单项工程投标报价汇总表
工程名称:广西壮族自治区人民医院北院住宅装修项目 |  |  |  | 第1页 共1页
序号 | 单位工程名称 | 金额(元) | 其中:(元)
|  |  | 暂估价 | 安全文明
施工费
1.1.1 | 区医院北院住宅装修项目-拆除工程
1.1.2 | 区医院北院住宅装修项目-建筑装饰工程
1.1.3 | 区医院北院住宅装修项目-电气工程
1.1.6 | 区医院北院住宅装修项目-智能化工程
投标报价合计
表-03

## 表-04_单位工程投标报价汇总表
单位工程投标报价汇总表
工程名称:广西壮族自治区人民医院北院住宅装修项目 |  |  | 第1页 共2页
序号 | 汇总内容 | 金额(元) | 备注
区医院北院住宅装修项目-拆除工程
1 | 分部分项工程和单价措施项目清单计价合计
1.1 | 其中:暂估价
2 | 总价措施项目清单计价合计
2.1 | 其中:安全文明施工费
3 | 其他项目清单计价合计
4 | 税前项目清单计价合计
5 | 规费、税金项目清单计价合计
5.1 | 其中:增值税
6 | 工程总造价=1+2+3+4+5
区医院北院住宅装修项目-建筑装饰工程
1 | 分部分项工程和单价措施项目清单计价合计
1.1 | 其中:暂估价
2 | 总价措施项目清单计价合计
2.1 | 其中:安全文明施工费
3 | 其他项目清单计价合计
4 | 税前项目清单计价合计
5 | 规费
6 | 增值税
7 | 工程总造价=1+2+3+4+5+6
区医院北院住宅装修项目-电气工程
1 | 分部分项工程和单价措施项目清单计价合计
1.1 | 其中:暂估价
2 | 总价措施项目清单计价合计
2.1 | 其中:安全文明施工费
3 | 其他项目清单计价合计
4 | 税前项目清单计价合计
5 | 规费
6 | 增值税
7 | 工程总造价=1+2+3+4+5+6
区医院北院住宅装修项目-智能化工程
1 | 分部分项工程和单价措施项目清单计价合计
1.1 | 其中:暂估价
2 | 总价措施项目清单计价合计
2.1 | 其中:安全文明施工费
3 | 其他项目清单计价合计
4 | 税前项目清单计价合计
5 | 规费
表-04
单位工程投标报价汇总表
工程名称:广西壮族自治区人民医院北院住宅装修项目 |  |  | 第2页 共2页
序号 | 汇总内容 | 金额(元) | 备注
6 | 增值税
7 | 工程总造价=1+2+3+4+5+6
工程项目汇总
1 | 分部分项工程和单价措施项目清单计价合计
1.1 | 其中:暂估价
2 | 总价措施项目清单计价合计
2.1 | 其中:安全文明施工费
3 | 其他项目清单计价合计
4 | 税前项目清单计价合计
5 | 规费、税金项目清单计价合计
5.1 | 其中:增值税
6 | 工程总造价=1+2+3+4+5
5 | 规费
6 | 增值税
表-04

## 表-08_分部分项工程和单价措施项目清单与计价表
分部分项工程和单价措施项目清单与计价表
工程名称:广西壮族自治区人民医院北院住宅装修项目 | [5 empty] | 第1页 共7页
序 号 | 项目编码 | 项目名称及 项目特征描述 | 计量单位 | 工程量 | 金额(元)
[5 empty] | 综合单价 | 合 价 | 其中：
暂估价
区医院北院住宅装修项目-拆除工程
分部分项工程
G.1 人工拆除工程
1 | 011601001001 | 砖砌体拆除 |  | 2.67
部位：拆除原墙体
2 | 011610002001 | 金属门窗拆除 | ㎡ | 8.28
3 | 011604001001 | 平面抹灰层拆除 | ㎡ | 45.13
部位：原卫生间
4 | 010103002001 | 废料、垃圾清运 |  | 6.24
废弃料品种:拆除废弃料
运距:起步第1km
5 | 桂010103003001 | 拆除渣土外运增（减）m3·km | ·km | 118.56
运距:19km（工程量乘以19km），结算按实际做调整
小 计
∑人工费
∑材料费
∑机械费
∑管理费
∑利 润
单价措施项目
小 计
∑人工费
∑材料费
∑机械费
∑管理费
∑利 润
合 计
∑人工费
∑材料费
∑机械费
∑管理费
∑利 润
区医院北院住宅装修项目-建筑装饰工程
分部分项工程
A.3 砌筑工程
表-08
分部分项工程和单价措施项目清单与计价表
工程名称:广西壮族自治区人民医院北院住宅装修项目 | [5 empty] | 第2页 共7页
序 号 | 项目编码 | 项目名称及 项目特征描述 | 计量单位 | 工程量 | 金额(元)
[5 empty] | 综合单价 | 合 价 | 其中：
暂估价
6 | 010402001001 | 砌块墙 |  | 1.68
1、砖品种、规格、强度等级:轻质蒸压加气混凝土砌块
2、墙体厚度:100厚
3、砂浆种类、强度等级:M5混合砂浆
A.7 屋面及防水工程
7 | 010903002001 | 墙面涂膜防水 | ㎡ | 151.38
部位：卫生间
刚性易涂型彩色防水涂料
高度：1200mm
品牌：优于或相当于“雨虹或德高”
A.9 楼地面工程
8 | 011101001001 | 水泥砂浆楼面 | ㎡ | 77.02
部位：卫生间
20厚1:3水泥砂浆找平
9 | 011102003001 | 块料楼面 | ㎡ | 732.36
部位:除卫生间外各科室办公室
1、800×800仿大理石瓷砖 铺实拍平，专用填缝剂填缝
2、40厚1:3干硬性水泥砂浆、面上撒素水泥
3、素水泥浆一遍
品牌：优于或相当于“东鹏瓷砖、王者陶瓷、冠珠陶瓷”
10 | 011102003002 | 块料楼面 | ㎡ | 77.02
部位：卫生间
1、400×400仿大理石防滑瓷砖 铺实拍平，专用填缝剂填缝
2、25厚1:3干硬性水泥砂浆、面上撒素水泥
3、素水泥浆一遍
品牌：优于或相当于“东鹏瓷砖、王者陶瓷、冠珠陶瓷”
11 | 011102003003 | 块料楼面 | ㎡ | 94.10
部位：阳台
1、400×400仿大理石防滑瓷砖（选样）铺实拍平，专用填缝剂填缝
2、40厚1:3干硬性水泥砂浆、面上撒素水泥
3、素水泥浆一遍
品牌：优于或相当于“东鹏瓷砖、王者陶瓷、冠珠陶瓷”
12 | 桂010809005001 | 面砖窗台板 | ㎡ | 24.70
表-08
分部分项工程和单价措施项目清单与计价表
工程名称:广西壮族自治区人民医院北院住宅装修项目 | [5 empty] | 第3页 共7页
序 号 | 项目编码 | 项目名称及 项目特征描述 | 计量单位 | 工程量 | 金额(元)
[5 empty] | 综合单价 | 合 价 | 其中：
暂估价
部位：各科室飘窗
1、800×800仿大理石瓷砖(选样)铺实拍平，专用填缝剂填缝
2、20厚1:3干硬性水泥砂浆、面上撒素水泥
3、素水泥浆一遍
13 | 011105006001 | 铝合金踢脚线 | m | 624.21
踢脚线高度:60mm
A.10 墙、柱面工程
14 | 桂011204007001 | 块料墙面 | ㎡ | 299.31
部位：卫生间
1、400×800仿大理石瓷砖，专用填缝剂填缝
2、强力瓷砖胶
3、刷背胶
15 | 011210006001 | 成品隔断 | ㎡ | 1.89
25mm厚抗倍特板
含制作、运输、安装
A.12 门窗工程
16 | 010805005001 | 地弹门 | ㎡ | 2.70
玻璃品种、厚度:12mm厚钢化玻璃
17 | 010805005002 | 玻璃门 | ㎡ | 3.15
玻璃品种、厚度:12mm厚钢化玻璃
18 | 011210003001 | 玻璃隔断 | ㎡ | 12.61
玻璃品种、厚度:12mm厚钢化玻璃
19 | 010805005003 | 成品铝合金磨砂玻门 | ㎡ | 25.20
玻璃品种、厚度:磨砂玻璃
20 | 010801001001 | 成品室内套装门 | ㎡ | 67.20
21 | 010802003001 | 成品甲级防火门 | ㎡ | 7.20
1、符合消防部门要求的合格产品
2、含制作、运输、安装、油漆、五金配件等施工全部工序
3、含防火铰链、防火锁、闭门器等特殊五金
22 | 010802004001 | 成品钢质防盗门 | ㎡ | 1.84
23 | 010807001001 | 90系列铝合金带纱推拉窗（洞口面积＞2㎡） | ㎡ | 5.60
1、门框、扇材质及规格:1.4厚黑色铝合金窗框
2、玻璃品种、厚度:LOW-E中空6+9A+6玻璃
表-08
分部分项工程和单价措施项目清单与计价表
工程名称:广西壮族自治区人民医院北院住宅装修项目 | [5 empty] | 第4页 共7页
序 号 | 项目编码 | 项目名称及 项目特征描述 | 计量单位 | 工程量 | 金额(元)
[5 empty] | 综合单价 | 合 价 | 其中：
暂估价
3、含制作、运输、安装、油漆、五金配件等施工全部工序
24 | 010807001002 | 不锈钢防盗网 | ㎡ | 54.51
201哑光不锈钢
品牌：优于或相当于“海利”
A.13 油漆、涂料、裱糊工程
25 | 011407001001 | 墙面喷（刷）涂料 | ㎡ | 1808.85
刮腻子油白色无机涂料
品牌：优于或相当于“立邦或多乐士”
26 | 011407002001 | 天棚喷（刷）涂料 | ㎡ | 898.67
刮腻子油白色无机涂料
品牌：优于或相当于“立邦或多乐士”
A.14 其他装饰工程
27 | 011502001001 | 金属装饰线 | m | 19.74
部位：电梯厅前室
1.2mm厚灰色拉丝不锈钢饰面
小 计
∑人工费
∑材料费
∑机械费
∑管理费
∑利 润
单价措施项目
| 011701 | 脚手架工程
28 | 011701006001 | 满堂脚手架 | ㎡ | 944.90
小 计
∑人工费
∑材料费
∑机械费
∑管理费
∑利 润
合 计
∑人工费
表-08
分部分项工程和单价措施项目清单与计价表
工程名称:广西壮族自治区人民医院北院住宅装修项目 | [5 empty] | 第5页 共7页
序 号 | 项目编码 | 项目名称及 项目特征描述 | 计量单位 | 工程量 | 金额(元)
[5 empty] | 综合单价 | 合 价 | 其中：
暂估价
∑材料费
∑机械费
∑管理费
∑利 润
区医院北院住宅装修项目-电气工程
分部分项工程
| 4. | B4 电气设备安装工程
29 | 030412001001 | LED吸顶灯 | 套 | 39
色温6000K,36W/盏
安装方式：吸顶安装
品牌：优于或相当于“殴普或雷士”
30 | 030412001002 | 600*600LED明装节能面板灯 | 套 | 36
安装方式：吸顶安装
色温6500K,48W/盏
品牌：优于或相当于“殴普或雷士”
31 | 030412001003 | 300*300LED明装节能面板灯 | 套 | 36
安装方式：吸顶安装
色温6500K,36W/盏
品牌：优于或相当于“殴普或雷士”
32 | 030404033001 | 排气扇 | 台 | 15
墙上安装
33 | 030404034001 | 单联单控开关 ~250V 10A（含底盒） | 套 | 41
安装方式：底边距地1.3m暗装
品牌：优于或相当于“德力西或西门”
34 | 030404034002 | 双联单控开关 ~250V 10A（含底盒） | 套 | 37
安装方式：底边距地1.3m暗装
品牌：优于或相当于“德力西或西门”
35 | 030404034003 | 三联单控开关 ~250V 10A（含底盒） | 套 | 3
安装方式：底边距地1.3m暗装
品牌：优于或相当于“德力西或西门”
36 | 030404035001 | 普通插座(二、三孔) ~220V 20A（含底盒） | 套 | 200
安装方式：距地1.2m/1.4m暗装
品牌：优于或相当于“德力西或西门”
37 | 030404035002 | 防溅插座(二、三孔) ~220V 20A（含底盒） | 套 | 16
安装方式：距地1.2m/1.4m暗装
品牌：优于或相当于“德力西或西门”
表-08
分部分项工程和单价措施项目清单与计价表
工程名称:广西壮族自治区人民医院北院住宅装修项目 | [5 empty] | 第6页 共7页
序 号 | 项目编码 | 项目名称及 项目特征描述 | 计量单位 | 工程量 | 金额(元)
[5 empty] | 综合单价 | 合 价 | 其中：
暂估价
38 | 030404035003 | 空调插座(三孔) ~220V 16A（含底盒） | 套 | 35
安装方式：距地2.3m暗装
品牌：优于或相当于“德力西或西门”
39 | *030411001001 | 砖、混凝土结构楼板墙暗配 刚性阻燃管 PC20 | m | 2100.00
40 | *030413002001 | 砖结构刨沟及恢复 DN20以内 | m | 446.10
41 | 030413002001 | 砖结构刨沟及恢复 DN32以内 | m | 446.10
42 | 030411004001 | 管内穿线 WDZ-BYJ-2.5mm2 | m | 3135.08
具有3C认证 ISO9000认证
43 | *030411004001 | 管内穿线 WDZ-BYJ-4mm2 | m | 5817.77
具有3C认证 ISO9000认证
44 | 031004003 | 洗脸盆 | 套 | 4
45 | 031004003 | 洗脸盆 | 套 | 15
46 | 031004006 | 大便器 | 套 | 7
小 计
∑人工费
∑材料费
∑机械费
∑管理费
∑利 润
单价措施项目
小 计
∑人工费
∑材料费
∑机械费
∑管理费
∑利 润
合 计
∑人工费
∑材料费
∑机械费
∑管理费
∑利 润
区医院北院住宅装修项目-智能化工程
分部分项工程
| 5. | B5 建筑智能化系统设备安装工程
表-08
分部分项工程和单价措施项目清单与计价表
工程名称:广西壮族自治区人民医院北院住宅装修项目 | [5 empty] | 第7页 共7页
序 号 | 项目编码 | 项目名称及 项目特征描述 | 计量单位 | 工程量 | 金额(元)
[5 empty] | 综合单价 | 合 价 | 其中：
暂估价
47 | 030502012001 | 单口信息插座 | 个 | 75
含接线盒、六类非屏蔽模块
安装方式：底边距地0.3m壁暗
品牌：优于或相当于“德力西或西门子”
48 | *030411001002 | 砖、混凝土结构楼板墙暗配 刚性阻燃管 PC20 | m | 775.16
49 | *030413002002 | 砖结构刨沟及恢复 DN20以内 | m | 45.40
50 | 030413002002 | 砖结构刨沟及恢复 DN32以内 | m | 45.40
51 | 030502005001 | 管内穿 六类非屏蔽双绞线Cat6.UTP.4P | m | 1639.43
具有3C认证 ISO9000认证
52 | 030502003001 | 信息箱 400x300x120(mm) | 个 | 8
小 计
∑人工费
∑材料费
∑机械费
∑管理费
∑利 润
单价措施项目
小 计
∑人工费
∑材料费
∑机械费
∑管理费
∑利 润
合 计
∑人工费
∑材料费
∑机械费
∑管理费
∑利 润
总 合 计
∑人工费
∑材料费
∑机械费
∑管理费
∑利 润
表-08

## 表-11_总价措施项目清单与计价表
总价措施项目清单与计价表
工程名称:广西壮族自治区人民医院北院住宅装修项目 | [5 empty] | 第1页 共1页
序 号 | 项目编码 | 项 目 名 称 | 计 算 基 础 | 费 率(%) 或标准 | 金 额(元) | 备注
区医院北院住宅装修项目-拆除工程
一 |  | 建筑拆除工程(营改增)简易计税法
1 | 桂011801001001 | 安全文明施工费 | ∑(分部分项人材机+单价措施人材机)
3 | 桂011801003001 | 雨季施工增加费
区医院北院住宅装修项目-建筑装饰工程
一 |  | 建筑装饰装修工程(营改增)一般计税法
1 | 桂011801001001 | 安全文明施工费 | ∑(分部分项人材机+单价措施人材机)
2 | 桂011801002001 | 检验试验配合费
3 | 桂011801003001 | 雨季施工增加费
4 | 桂011801004001 | 工程定位复测费
区医院北院住宅装修项目-电气工程
一 |  | 给排水、燃气、电气、通风空调、消防、建筑智能、通信、自控仪表工程(营改增)一般计税法
1 | 桂031401001001 | 安全文明施工费 | ∑分部分项及单价措施费定额(人工费+机械费)
2 | 桂031401002001 | 检验试验配合费
3 | 桂031401003001 | 雨季施工增加费
10 | 桂031401010001 | 脚手架搭拆费
区医院北院住宅装修项目-智能化工程
一 |  | 给排水、燃气、电气、通风空调、消防、建筑智能、通信、自控仪表工程(营改增)一般计税法
1 | 桂031401001001 | 安全文明施工费 | ∑分部分项及单价措施费定额(人工费+机械费)
2 | 桂031401002001 | 检验试验配合费
3 | 桂031401003001 | 雨季施工增加费
10 | 桂031401010001 | 脚手架搭拆费
合 计
注：以项计算的总价措施，无“计算基础”和“费率”的数值，可只填“金额”数值，但应在备注栏说明施工方案出处或计算方式。
表-11

## 表-12_其他项目清单与计价汇总表
其他项目清单与计价汇总表
工程名称:广西壮族自治区人民医院北院住宅装修项目 |  |  | 第1页 共1页
序号 | 项目名称 | 金额（元） | 备注
区医院北院住宅装修项目-拆除工程
1 | 暂列金额 |  | 明细详见表－12－1
2 | 材料暂估价 |  | 明细详见表－12－2
3 | 专业工程暂估价 |  | 明细详见表－12－3
4 | 计日工 |  | 明细详见表－12－4
5 | 总承包服务费 |  | 明细详见表－12－5
区医院北院住宅装修项目-建筑装饰工程
1 | 暂列金额 |  | 明细详见表－12－1
2 | 材料暂估价 |  | 明细详见表－12－2
3 | 专业工程暂估价 |  | 明细详见表－12－3
4 | 计日工 |  | 明细详见表－12－4
5 | 总承包服务费 |  | 明细详见表－12－5
区医院北院住宅装修项目-电气工程
1 | 暂列金额 |  | 明细详见表－12－1
2 | 材料暂估价 |  | 明细详见表－12－2
3 | 专业工程暂估价 |  | 明细详见表－12－3
4 | 计日工 |  | 明细详见表－12－4
5 | 总承包服务费 |  | 明细详见表－12－5
6 | 安全生产责任保险费暂估价 | 224.83 | 分部分项工程费及措施项目费
区医院北院住宅装修项目-智能化工程
1 | 暂列金额 |  | 明细详见表－12－1
2 | 材料暂估价 |  | 明细详见表－12－2
3 | 专业工程暂估价 |  | 明细详见表－12－3
4 | 计日工 |  | 明细详见表－12－4
5 | 总承包服务费 |  | 明细详见表－12－5
6 | 安全生产责任保险费暂估价 | 42.75 | 分部分项工程费及措施项目费
| 合 计 | 267.58
注:材料暂估单价进入清单综合单价，此处不汇总。 |  |  | 表－12

## 表-14_税前项目清单与计价表
税前项目清单与计价表
工程名称:广西壮族自治区人民医院北院住宅装修项目 |  |  |  |  | 第1页 共1页
序号 | 项目编码 | 项目名称及项目特征 描述 | 计量单位 | 工程量 | 金 额(元)
[5 empty] | 单价 | 合 价
区医院北院住宅装修项目-建筑装饰工程
1 | 01B001 | 包管 | m | 38.00
9mm厚阻燃板基层石膏板饰面
红砖包管，水泥砂浆抹灰
2 | 010808004001 | 金属门窗套 | m | 74.12
1、1.2mm厚灰色拉丝不锈钢饰面
2、9mm阻燃板基层
区医院北院住宅装修项目-电气工程
1 | 031004008 | 其他成品卫生器具 | 套 | 8
合 计
注：税前项目包含除增值税以外的所有费用。
表-14

## 表-15_规费、增值税计价表
规费、增值税计价表
工程名称:广西壮族自治区人民医院北院住宅装修项目 |  |  |  | 第1页 共2页
序号 | 项目名称 | 计算基础 | 计算费率(%) | 金额(元)
区医院北院住宅装修项目-拆除工程
一 | 建筑拆除工程(营改增)简易计税法
1 | 规费 | 1+2+3
1.1 | 社会保险费 | ∑(分部分项人工费+单价措施人工费)
1.1.1 | 养老保险费
1.1.2 | 失业保险费
1.1.3 | 医疗保险费
1.1.4 | 生育保险费
1.1.5 | 工伤保险费
1.2 | 住房公积金 | 分部分项及单价措施工程费+总价措施项目费+其他项目费
1.3 | 工程排污费
2 | 税金 | 分部分项及单价措施工程费+总价措施项目费+其他项目费+税前项目费+规费
2.1 | 增值税
2.2 | 城市维护建设税
2.3 | 教育附加费
2.4 | 地方教育附加费
2.5 | 水利建设基金
区医院北院住宅装修项目-建筑装饰工程
一 | 建筑装饰装修工程(营改增)一般计税法
1 | 规费 | 1.1+1.2+1.3
1.1 | 社会保险费 | ∑(分部分项人工费+单价措施人工费)
1.1.1 | 养老保险费
1.1.2 | 失业保险费
1.1.3 | 医疗保险费
1.1.4 | 生育保险费
1.1.5 | 工伤保险费
1.2 | 住房公积金
1.3 | 工程排污费 | ∑(分部分项人材机+单价措施人材机)
2 | 增值税 | Σ（分部分项工程费及单价措施项目费+总价措施项目费+其他项目费+税前项目费+规费）
区医院北院住宅装修项目-电气工程
一 | 给排水、燃气、电气、通风空调、消防、建筑智能、通信、自控仪表工程(营改增)一般计税法
1 | 规费 | 1.1+1.2+1.3
1.1 | 社会保险费 | ∑(分部分项人工费+单价措施人工费)
表-15
规费、增值税计价表
工程名称:广西壮族自治区人民医院北院住宅装修项目 |  |  |  | 第2页 共2页
序号 | 项目名称 | 计算基础 | 计算费率(%) | 金额(元)
1.1.1 | 养老保险费 | ∑(分部分项人工费+单价措施人工费)
1.1.2 | 失业保险费
1.1.3 | 医疗保险费
1.1.4 | 生育保险费
1.1.5 | 工伤保险费
1.2 | 住房公积金
1.3 | 工程排污费
2 | 增值税 | Σ（分部分项工程费及单价措施项目费+总价措施项目费+其他项目费+税前项目费+规费）
区医院北院住宅装修项目-智能化工程
一 | 给排水、燃气、电气、通风空调、消防、建筑智能、通信、自控仪表工程(营改增)一般计税法
1 | 规费 | 1.1+1.2+1.3
1.1 | 社会保险费 | ∑(分部分项人工费+单价措施人工费)
1.1.1 | 养老保险费
1.1.2 | 失业保险费
1.1.3 | 医疗保险费
1.1.4 | 生育保险费
1.1.5 | 工伤保险费
1.2 | 住房公积金
1.3 | 工程排污费
2 | 增值税 | Σ（分部分项工程费及单价措施项目费+总价措施项目费+其他项目费+税前项目费+规费）
合 计
表-15